## Sheet1
序号 | 型号 | 封装 | 参数/规格 | 单套用量 | 品牌 | 分类 | 商品编号 | 物料编码 | 位号
1 | TYPE-C-31-M-12 | 贴板SMD | USB-C 16P 母座 双排贴片 卧式 USB 2.0 | 2 | HRO Parts | 连接器 | C165948 |  | J3
2 | XT30PW-M | PCB直插 | XT30 公头 30A 大电流 PCB 焊接 垂直 | 2 | AMASS | 电源连接器 | C2913321 |  | J2
3 | 排针 2.54mm 1x40P 单排直针 | 2.54mm 直插 | 排针 单排 直针 40Pin 镀金 (掰断到34Pin) | 2 | BOOMELE | 排针排母 | C124378 |  | J1
4 | ESP32-S3-WROOM-1-N16R8 | SMD-28 | WiFi+蓝牙模块 16MB Flash 8MB PSRAM | 1 | 乐鑫(Espressif) | 无线模块 | C2913203 |  | U1
5 | M2.5*8 盘头机牙螺丝 | 机械 | 十字盘头 M2.5x8mm 304不锈钢 | 10 | AOFENG | 螺丝 | C3008063 |  | MH1-MH4
6 | M2.5 六角螺母 | 机械 | DIN934 M2.5 六角螺母 304不锈钢 | 10 | AOFENG | 螺母 | C3008145 |  | MH1-MH4